## BOM_Board1_schematic1_2024-10-0
No. | Quantity | Comment | Designator | Footprint | Value | Manufacturer Part | Manufacturer | Supplier Part | Supplier
1 | 5 | WAFER-GH1.25-4PWB | ADC,IIC,PWM1,PWM2,USART1 | CONN-SMD_4P-P1.25_XUNPU_WAFER-GH1.25-4PWB |  | WAFER-GH1.25-4PWB | XUNPU(讯普) | C3029379 | LCSC
2 | 8 | 100nF | C3,C13,C18,C19,C20,C21,C22,C23 | C0402 | 100nF | CL05B104KB54PNC | SAMSUNG(三星) | C307331 | LCSC
3 | 2 | 18pF | C16,C17 | C0402 | 18pF
4 | 2 | 100nF | C24,C25 | C0402 | 100nF
5 | 2 | 10uF | C26,C27 | C0402 | 10uF | CL05B104KB54PNC | SAMSUNG(三星) |  | LCSC
6 | 1 | GH1.25-2PWBPZ | CAN1 | CONN-SMD_GH1.25-2PWBPZ |  | GH1.25-2PWBPZ | BOOMELE(博穆精密) | C2829251 | LCSC
7 | 1 | PESD3V3U1UT,215 | D1 | SOT-23-3_L2.9-W1.3-P1.90-LS2.4-BR |  | PESD3V3U1UT,215 | Nexperia(安世) | C193014 | LCSC
8 | 1 | ZMM5V6-M | D2 | LL-34_L3.5-W1.5-RD |  | ZMM5V6-M | ST(先科) | C8062 | LCSC
9 | 1 | PESD3V3S1BA-N | D9 | SOD-523_L1.2-W0.8-LS1.6-BI |  | PESD3V3S1BA-N | BORN(伯恩半导体) | C316037 | LCSC
10 | 6 | ESD5Z3V3 | D15,D16,D17,D19,D20,D21 | SOD-523_L1.2-W0.8-LS1.6-RD |  | ESD5Z3V3 | MDD | C502545 | LCSC
11 | 1 | FPC-05F-8PH20 | LCD | FPC-SMD_8P-P0.50_FPC-05F-8PH20 |  | FPC-05F-8PH20 | XUNPU(讯普) | C2856797 | LCSC
12 | 1 | 120R | R1 | R0402 | 120R
13 | 9 | 10K | R17,R18,R19,R20,R24,R27,R28,R35,R36 | R0402 | 10K
14 | 2 | 5.1K | R25,R29 | R0402 | 5.1K
15 | 5 | 47K | R30,R31,R32,R33,R34 | R0402 | 47K
16 | 4 | 22R | R37,R38,R39,R40 | R0402 | 22R
17 | 1 | Key_SMD_3x4x2 | RES | Key_SMD_3x4x2
18 | 2 | TS24CA 250gf 013 | S1,S3 | SW-SMD_L4.7-W3.5-P3.35-EH |  | TS24CA 250gf 013 | SHOU HAN(首韩) | C5373430 | LCSC
19 | 1 | TM-2024A | SW1 | SW-SMD_TM-2024A |  | TM-2024A | XKB Connection(中国星坤) | C561480 | LCSC
20 | 1 | STM32F103VET6 | U1 | LQFP-100_L14.0-W14.0-P0.50-LS16.0-BL |  | STM32F103VET6 | ST(意法半导体) | C8308 | LCSC
21 | 1 | SN65HVD232DR | U2 | SOIC-8_L5.0-W4.0-P1.27-LS6.0-BL |  | SN65HVD232DR | TI(德州仪器) | C30530 | LCSC
22 | 1 | XC6220B331MR | U3 | SOT-23-5_L2.9-W1.6-P0.95-LS2.8-BR |  | XC6220B331MR | TECH PUBLIC(台舟) | C3040644 | LCSC
23 | 1 | BMI270 | U5 | LGA-14_L3.0-W2.5-P0.50-BR |  | BMI270 | Bosch(博世) | C2836813 | LCSC
24 | 1 | TF-123-ARP9H17 | U6 | TF-SMD_TF-123-ARP9H15 |  | TF-123-ARP9H17 | XUNPU(讯普) | C2982548 | LCSC
25 | 1 | TYPE-C 16PIN 2MD(073) | USB1 | USB-C-SMD_TYPE-C-6PIN-2MD-073 |  | TYPE-C 16PIN 2MD(073) | SHOU HAN(首韩) | C2765186 | LCSC
26 | 3 | NCD0603W1 | W0,W1,W2 | LED0603-RD |  | NCD0603W1 | 国星光电 | C84265 | LCSC
27 | 1 | - | X2 | OSC-SMD_2P-L5.0-W3.2 | - | 7A24000036 | TXC(晶技) | C90886 | LCSC